## Tabelle1
Menge	Reference	Value	JLCP LCSC Part	JLCPCB Basic / Extern	Bestücken (Assemble)	Footprint	Datasheet	Bauform	Bestelllink	Bestellnummer	Funktion	Gehäuseart	Hersteller	Hersteller Bestellnummer	Technische Daten
1	C1	100nF	C24497	Basic	JA (Yes)	Capacitors_SMD:C_1206	https://datasheet.lcsc.com/lcsc/1810221109_Samsung-Electro-Mechanics-CL31B104KBCNNNC_C24497.pdf	1206	https://lcsc.com/product-detail/Multilayer-Ceramic-Capacitors-MLCC-SMD-SMT_SAMSUNG_CL31B104KBCNNNC_100nF-104-10-50V_C24497.html/?href=jlc-SMT	CL31B104KBCNNNC	Multilayer Ceramic Capacitors MLCC - SMD/SMT 100nF 50V 1206 RoHS	1206	Samsung Electro-Mechanics	CL31B104KBCNNNC	Multilayer Ceramic Capacitors MLCC - SMD/SMT 100nF 50V 1206 RoHS
1	H1	Mülleimer	Value	Value	NEIN (NO) Symbol	Symbol:WEEE-Logo_4.2x6mm_SilkScreen	Value	Value	Value	Value	Mülleimer Symbol auf Platine	Value	Value	Value	Mülleimer Symbol auf Platine
1	J1	INA169 Breakout 2,5 / 5A (short pad JP1)	Value	Value	Nein	Zimprich:ina169_breakout_footprint_mit_unterem_Lötpad	Value	Value	Value	Value	5fach Anschluß Stiftleiste	Value	Value	Value	5fach Anschluß Stiftleiste
1	JP1	5A	Value	Value	NEIN (NO) SolderJumper	Jumper:SolderJumper-2_P1.3mm_Open_Pad1.0x1.5mm	Value	Value	Value	Value	Löt Jumper auf Platine	Value	Value	Value	Löt Jumper auf Platine
1	R1	0.1 1% 2W	C880989	Extern	JA (Yes)	Resistors_SMD:R_2512	https://datasheet.lcsc.com/lcsc/2010191808_Ever-Ohms-Tech-MA251220FR100FZ_C880989.pdf	2512	https://lcsc.com/product-detail/Low-Resistors-Current-Sense-Resistors-Surface-Mount_Ever-Ohms-Tech-MA251220FR100FZ_C880989.html/?href=jlc-SMT	MA251220FR100FZ	0.1Ω ±1% 2W ±50ppm/°C 2512 Low Resistors & Current Sense Resistors	2512	Ever Ohms Tech	MA251220FR100FZ	0.1Ω ±1% 2W ±50ppm/°C 2512 Low Resistors & Current Sense Resistors
2	> R2, R3	10K 1%	C25804	Basic	JA (Yes)	Resistors_SMD:R_0603	https://datasheet.lcsc.com/szlcsc/Uniroyal-Elec-0603WAF1002T5E_C25804.pdf	603	https://lcsc.com/product-detail/Chip-Resistor-Surface-Mount_Uniroyal-Elec-0603WAF1002T5E_C25804.html/?href=jlc-SMT	0603WAF1002T5E	Chip Resistor - Surface Mount 10KOhms ±1% 1/10W 0603 RoHS	603	Uniroyal Elec	0603WAF1002T5E	Chip Resistor - Surface Mount 10KOhms ±1% 1/10W 0603 RoHS
1	U1	INA169_IC	C44322	Extern	JA (Yes)	TO_SOT_Packages_SMD:SOT-23-5	https://datasheet.lcsc.com/lcsc/1809192033_Texas-Instruments-INA169NA-3K_C44322.pdf	SOT-23-5	https://lcsc.com/product-detail/PMIC-Current-Power-Monitors-Regulators_Texas-Instruments-INA169NA-3K_C44322.html	INA169NA/3K	High Side 2.7V~60V 2.7V~60V SOT-23-5 PMIC - Current & Power Monitors & Regulators	SOT-23-5	Texas Instruments	INA169NA/3K	High Side 2.7V~60V 2.7V~60V SOT-23-5 PMIC - Current & Power Monitors & Regulators