## Tabelle1
Item	QTY (Menge)	Comment	Designator	Footprint	LCSC Part
1	12	100nF	C4,C5,C6,C7,C14,C15,C16,C17,C18,C39,C40,C41	C_0805	C49678
2	2	Z1SMA15 DIO	D2,D7	D_SMA	C32357
3	8	StationLed	D3,D12,D13,D14,D15,D16,D17,D18	LED_0805_2012Metric	C2296
4	2	S 1G SMD	D4,D5	D_SMA_Standard	C95872
5	2	PTC	F1,EF2	Fuse_SMD	C312012
6	1	INA169	I1	SOT-23-5	C44322
7	15	BC817	Q1,Q3,Q12,Q13,Q14,Q15,Q16,Q17,Q18,Q19,Q20,Q21,Q22,Q23,Q24	SOT-23	C118725
8	16	BSS138 (2n7002)	Q5,Q6,Q7,Q8,Q9,Q10,Q11,Q30,Q31,Q32,Q33,Q34,Q35,Q36,Q37,Q38	SOT-23	C8545
9	10	220R	R1,R2,R5,R17,R20,R21,R22,R25,R77,R134	R_0805_2012Metric	C17557
10	26	300R	R3,R4,R26,R27,R29,R50,R54,R82,R83,R84,R85,R86,R87,R88,R89,R90,R103,R104,R105,R106,R107,R108,R109,R110,R111,R112	R_0603	C23025
11	1	1K2	R6	R_0603_1608Metric	C22765
12	2	100K 0.1%	R9,R12	R_1206	C95527
13	6	SN74LVC1T45DBV	U3,U10,U13,U14,U15,U16	SOT-23-6	C7843
14	3	4017	U4,U9,U12	40xx-SO16	C108520
15	1	4081	U5	40xx-SO14	C353985
16	1	LM2940CS-5.0	U6	TO-263-3Lead	C13980
17	1	LM3940IS-3.3	U7	TO-263-3Lead	C18910
18	12	S5MC-13-F	BY1,BY2,BY3,BY4,BY5,BY6,BY7,BY8,BY9,BY10,BY11,BY12	D_SMC	C123929
19	19	100nF	C19,C20,C21,C22,C23,C24,C25,C26,C27,C28,C29,C30,C31,C32,C33,C34,C35,C36,C37	C_1206	C24497
20	3	SMDIF02100QA00JQ00	CC1,CC2,CC3	C_1206_3216Metric	C1944
21	2	1N4148W	D10,D11	D_SOD-123	C81598
22	34	BAV99	DB1,DB2,DB3,DB4,DB5,DB6,DB7,DB8,DB9,DB10,DB11,DB12,DB13,DB14,DB15,DB16,DB17,DB18,DB19,DB20,DB21,DB22,DB23,DB24,DB25,DB26,DB27,DB28,DB29,DB30,DB31,DB32,DB33,DB34	SOT-23	C2500
23	1	F_2A	EF1	Fuse_SMD	C182313
24	1	F_1A	EF3	Fuse_SMD	C312004
25	7	PCA9517ADP.118	PC1,PC2,PC3,PC4,PC5,PC6,PC7	TSSOP-8_3x3mm_P0.65mm	C80799
26	2	10K 0.1%	R10,R13	R_1206	C95519
27	3	68R	R11,R73,R79	R_0805_2012Metric	C17802
28	2	2k2	R18,R43	R_0603	C4190
29	6	8K2	R19,R38,R72,R74,R76,R81	R_1206_3216Metric	C18027
30	3	100R	R23,R33,R78	R_1206	C17901
31	3	180R	R24,R75,R80	R_1206	C17924
32	5	4K7	R28,R30,R31,R47,R48	R_0603	C23162
33	1	1K	R32	R_1206	C4410
34	2	10K	R34,R35	R_1206	C17902
35	1	30K	R36	R_0805_2012Metric	C17621
36	1	100K	R37	R_1206	C17900
37	33	10K	R39,R49,R51,R52,R53,R55,R56,R58,R59,R60,R61,R62,R63,R64,R65,R66,R67,R68,R69,R70,R71,R97,R98,R99,R100,R101,R102,R113,R114,R115,R116,R117,R118	R_0603	c25804
38	12	10K	R42,R46,R119,R120,R121,R122,R123,R124,R131,R132,R133,R137	R_0603	C25804
39	1	100K	R57	R_0603	C25803
40	3	WF25P-1R8-5% 2W	RL1,RL2,RL3	R_2512_6332Metric	C25473
41	2	SMCJ28CA VIS	DKE1,DKE2	D_SMC	C10245
42	1	56K	R135	R_0603	C23206
43	1	1K	R136	R_0603	C21190
44	1	6K80	R138	R_0603	C23212
45	1	3K30	R139	R_0603	C22978
46	1	0.05 1% 2W	R140	R_2512_6332Metric	C76278